## Input
Inputs
Variable | Nunber | Unit | Range for Reynolds Number | Reynolds Number | Drag Coefficient
Initial Velocity (est) | 50 | m/s
Density | 1.21 | Kg/m^3 | 0 - 0.1 | 0 | 300
Shell Mass | 0.15 | Kg | 0.1 - 1 | 0.1 | 300
Gravity | 9.81 | m/s^2 | 1 - 10 | 1 | 12
Shell Diameter | 0.075 | m | 10 - 100 | 10 | 2.5
Projected area | 0.0044179 | m^2 | 100 - 1000 | 100 | 0.7
Time increment | 0.01 | s | 1000 - 10000 | 1000 | 0.4
Flight Time | 7 | s | 10000 - 300000 | 10000 | 0.45
Dynamic Viscosity | 1.821e-05 | Kg/m s | 300000 - 1000000 | 300000 | 0.09
Time variance (endpoint) | 0.01 | s | 1000000 - up | 1000000 | 0.15
Velocity increment | 0.01 | m/s |  | end
Answers
Variable | Number | Units
Calculated Overall Time | 7.0001 | s
Calculated Time to Apogee | 3.22 | s
Calculated Apogee Height | 59.6579 | m
Impact Velocity | 27.5009 | m/s
Muzzle Velocity | 44.3609 | m/s

## Sheet2
1000 - 10000